## RPi-40pin
WIRINGPI	SOC	BOARD	Raspberry Pi 40-pin				BOARD	SOC	WIRINGPI
-	-	-	3.3V	1	2	5V	-	-	-
8	2	3	SDA1	3	4	5V	-	-	-
9	3	5	SCL1	5	6	Ground	-	-	-
7	4	7	GPCLK0	7	8	TXD0	8	14	15
-	-	-	Ground	9	10	RXD0	10	15	16
0	17	11	GPIO17	11	12	PWM0	12	18	1
2	27	13	GPIO27	13	14	Ground	-	-	-
3	22	15	GPIO22	15	16	GPIO23	16	23	4
-	-	-	3.3V	17	18	GPIO24	18	24	5
12	10	19	MOSI0	19	20	Ground	-	-	-
13	9	21	MISO0	21	22	GPIO25	22	25	6
14	11	23	SCLK0	23	24	CS00	24	8	10
-	-	-	Ground	25	26	CS01	26	7	11
30	0	27	SDA0	27	28	SCL0	28	1	31
21	5	29	GPIO05	29	30	Ground	-	-	-
22	6	31	GPIO06	31	32	PWM0	32	12	26
23	13	33	PWM1	33	34	Ground	-	-	-
24	19	35	MISO1	35	36	GPIO16	36	16	27
25	26	37	GPIO26	37	38	MOSI1	38	20	28
-	-	-	Ground	39	40	SCLK1	40	21	29

## RPi-26pin
WIRINGPI	SOC	BOARD	Raspberry Pi 26-pin Rev2				BOARD	SOC	WIRINGPI
-	-	-	3.3V	1	2	5V	-	-	-
8	2	3	SDA1	3	4	5V	-	-	-
9	3	5	SCL1	5	6	Ground	-	-	-
7	4	7	GPCLK0	7	8	TXD0	8	14	15
-	-	-	Ground	9	10	RXD0	10	15	16
0	17	11	GPIO17	11	12	PWM0	12	18	1
2	27	13	GPIO27	13	14	Ground	-	-	-
3	22	15	GPIO22	15	16	GPIO23	16	23	4
-	-	-	3.3V	17	18	GPIO24	18	24	5
12	10	19	MOSI0	19	20	Ground	-	-	-
13	9	21	MISO0	21	22	GPIO25	22	25	6
14	11	23	SCLK0	23	24	CS00	24	8	10
-	-	-	Ground	25	26	CS01	26	7	11

WIRINGPI	SOC	BOARD	Raspberry Pi 26-pin Rev1				BOARD	SOC	WIRINGPI
-	-	-	3.3V	1	2	5V	-	-	-
8	0	3	SDA0	3	4	5V	-	-	-
9	1	5	SCL0	5	6	Ground	-	-	-
7	4	7	GPCLK0	7	8	TXD0	8	14	15
-	-	-	Ground	9	10	RXD0	10	15	16
0	17	11	GPIO17	11	12	PWM0	12	18	1
2	21	13	GPIO21	13	14	Ground	-	-	-
3	22	15	GPIO22	15	16	GPIO23	16	23	4
-	-	-	3.3V	17	18	GPIO24	18	24	5
12	10	19	MOSI0	19	20	Ground	-	-	-
13	9	21	MISO0	21	22	GPIO25	22	25	6
14	11	23	SCLK0	23	24	CS00	24	8	10
-	-	-	Ground	25	26	CS01	26	7	11

## ODROID-XU
WIRINGPI	SOC	BOARD	ODROID XU3/4 – CON10				BOARD	SOC	WIRINGPI
-	-	-	5V	1	2	Ground	-	-	-
25	-	-	AIN0	3	4	CTS0	-	173	1
0	174	-	RTS0	5	6	RXD0	-	171	16
12	192	-	MOSI1	7	8	TXD0	-	172	15
13	191	-	MISO1	9	10	SCLK0	-	189	14
10	190	-	CS10	11	12	PWRON	-	-	-
2	21	-	GPIO21	13	14	SCL1	-	210	9
7	18	-	GPIO18	15	16	SDA1	-	209	8
3	22	-	GPIO22	17	18	GPIO19	-	19	4
22	30	-	GPIO30	19	20	GPIO28	-	28	21
26	29	-	GPIO29	21	22	GPIO31	-	31	23
29	-	-	AIN03	23	24	GPIO25	-	25	11
5	23	-	GPIO23	25	26	GPIO24	-	24	6
27	33	-	GPIO33	27	28	Ground	-	-	-
-	-	-	1.8V	29	30	Ground	-	-	-

WIRINGPI	SOC	BOARD	ODROID XU4 – CON11				BOARD	SOC	WIRINGPI
-	-	-	5V	1	2	Ground	-	-	-
-	-	-	1.8V	3	4	SDA5	-	187	30
-	34	-	GPIO34	5	6	SCL5	-	188	31
-	225	-	SCLK0	7	8	Ground	-	-	-
-	226	-	CDCLK0	9	10	SDO0	-	229	-
-	227	-	LRCK0	11	12	SDI0	-	228	-

WIRINGPI	SOC	BOARD	ODROID Shifter-Shield 40-pin				BOARD	SOC	WIRINGPI
-	-	-	3.3V	1	2	5V	-	-	-
8	209	3	SDA1	3	4	5V	-	-	-
9	210	5	SCL1	5	6	Ground	-	-	-
7	18	7	GPIO18	7	8	TXD0	8	172	15
-	-	-	Ground	9	10	RXD0	10	171	16
0	174	11	RTS	11	12	CTS0	12	173	1
2	21	13	GPIO21	13	14	Ground	-	-	-
3	22	15	GPIO22	15	16	GPIO19	16	19	4
-	-	-	3.3V	17	18	GPIO23	18	23	5
12	192	19	MOSI1	19	20	Ground	-	-	-
13	191	21	MISO1	21	22	GPIO24	22	24	6
14	189	23	SCLK1	23	24	CS10	24	190	10
-	-	-	Ground	25	26	GPIO25	26	25	11
30	187	27	SDA5	27	28	SCL5	28	188	31
21	28	29	GPIO28	29	30	Ground	-	-	-
22	30	31	GPIO30	31	32	GPIO29	32	29	26
23	31	33	GPIO31	33	34	Ground	-	-	-
-	-	-	PWRON	35	36	GPIO33	36	33	27
25	-	37	AIN00	37	38	1.8V	-	-	-
-	-	-	Ground	39	40	AIN03	40	-	29

## ODROID-C1
WIRINGPI	SOC	BOARD	ODROID C1/C1+ 40-pin				BOARD	SOC	WIRINGPI
-	-	-	3.3V	1	2	5V	-	-	-
-	74	3	SDA-A	3	4	5V	-	-	-
-	75	5	SCL-A	5	6	Ground	-	-	-
7	83	7	GPIO83	7	8	TXD1	8	113	-
-	-	-	Ground	9	10	RXD1	10	114	-
0	88	11	GPIO88	11	12	GPIO87	12	87	1
2	116	13	GPIO116	13	14	Ground	-	-	-
3	115	15	GPIO115	15	16	GPIO104	16	104	4
-	-	-	3.3V	17	18	GPIO102	18	102	5
12	107	19	MOSI/PWM1	19	20	Ground	-	-	-
13	106	21	MISO	21	22	GPIO103	22	103	6
14	105	23	SCLK	23	24	GPIO117	24	117	10
-	-	-	Ground	25	26	GPIO118	26	118	11
-	76	27	SDA-B	27	28	SCL-B	28	77	-
21	101	29	GPIO101	29	30	Ground	-	-	-
22	100	31	GPIO100	31	32	GPIO99	32	99	26
23	108	33	PWM0	33	34	Ground	-	-	-
24	97	-	GPIO97	35	36	GPIO98	36	98	27
-	-	37	AIN1	37	38	1.8V	-	-	-
-	-	-	Ground	39	40	AIN0	40	-	-

WIRINGPI	SOC	BOARD	ODROID C1+ J7-Header
-	-	-	Ground	1
-	6	-	SPDIF	2
-	-	-	5V	3
-	8	-	I2S-MCLK	4
-	10	-	I2S-LRCLK	5
-	9	-	I2S-SCLK	6
-	11	-	I2S-DO	7

## ODROID-C2
WIRINGPI	SOC	BOARD	ODROID C2 40-pin				BOARD	SOC	WIRINGPI
-	-	-	3.3V	1	2	5V	-	-	-
-	205	3	SDA-A	3	4	5V	-	-	-
-	206	5	SCL-A	5	6	Ground	-	-	-
7	249	7	GPIO249	7	8	TXD1	8	240	-
-	-	-	Ground	9	10	RXD1	10	241	-
0	247	11	GPIO247	11	12	GPIO238	12	238	1
2	239	13	GPIO239	13	14	Ground	-	-	-
3	237	15	GPIO237	15	16	GPIO236	16	236	4
-	-	-	3.3V	17	18	GPIO233	18	233	5
12	235	19	PWM1	19	20	Ground	-	-	-
13	232	21	GPIO232	21	22	GPIO231	22	231	6
14	230	23	GPIO230	23	24	GPIO229	24	229	10
-	-	-	Ground	25	26	GPIO225	26	225	11
-	207	27	SDA-B	27	28	SCL-B	28	208	-
21	228	29	GPIO228	29	30	Ground	-	-	-
22	219	31	GPIO219	31	32	GPIO224	32	224	26
23	234	33	GPIO234	33	34	Ground	-	-	-
24	214	-	GPIO214	35	36	GPIO218	36	218	27
-	-	37	AIN1	37	38	1.8V	-	-	-
-	-	-	Ground	39	40	AIN0	40	-	-

WIRINGPI	SOC	BOARD	ODROID C2 J7-Header
-	-	-	Ground	1
-	128	-	SPDIF	2
-	-	-	5V	3
-	130	-	I2S-MCLK	4
-	132	-	I2S-LRCLK	5
-	131	-	I2S-SCLK	6
-	133	-	I2S-DO	7

## ODROID-N2
WIRINGPI	SOC	BOARD	ODROID N2 40-pin				BOARD	SOC	WIRINGPI
-	-	-	3.3V	1	2	5V	-	-	-
8	493	3	SDA2	3	4	5V	-	-	-
9	494	5	SCL2	5	6	Ground	-	-	-
7	473	7	GPIO473	7	8	TXD1	8	488	15
-	-	-	Ground	9	10	RXD1	10	489	16
0	479	11	GPIO479	11	12	PWM	12	492	1
2	480	13	GPIO480	13	14	Ground	-	-	-
3	483	15	GPIO483	15	16	GPIO476	16	476	4
-	-	-	3.3V	17	18	GPIO477	18	477	5
12	484	19	MOSI0	19	20	Ground	-	-	-
13	485	21	MISO0	21	22	GPIO478	22	478	6
14	487	23	SCLK0	23	24	CS00	24	486	10
-	-	-	Ground	25	26	GPIO464	26	464	11
30	474	27	SDA3	27	28	SCL3	28	475	31
21	490	29	GPIO490	29	30	Ground	-	-	-
22	491	31	GPIO491	31	32	GPIO472	32	472	26
23	481	33	GPIO481	33	34	Ground	-	-	-
24	482	-	GPIO482	35	36	GPIO495	36	495	27
-	-	37	AIN3	37	38	REF 1.8V	-	-	-
-	-	-	Ground	39	40	AIN2	40	-	-